## 20100407 (hidden)
2010-04-07
Cica Genius Staph POT Kit
Lane
Reaction1 |  | 2010/3/23 No.76 | 2010/3/29 No.41 | 2010/3/29 No.42 | 2010/3/29 No.44 | 2010/3/29 No.75 | 2010/3/30 No.39 | 2010/04/01 No.23 | control | PCR No. | 受付日 | 受付No | POT | POT | POT
femA | 601 | 1 | 1 | 1 | 1 | 1 | 1 | 1 | 1 |  |  |  | 1 | 2 | 3
mecA | 530 | 1 | 1 | 1 | 1 | 1 | 1 | 1 | 1 |  | 2010-03-23 | 76 | 93 | 159 | 29
class B | 449 | 0 | 0 | 0 | 0 | 0 | 0 | 0 | 1 |  | 2010-03-29 | 41 | 93 | 217 | 111
CN009-4 | 355 | 1 | 1 | 1 | 1 | 1 | 1 | 1 | 1 |  | 2010-03-29 | 42 | 93 | 217 | 111
Tn554 | 304 | 1 | 1 | 1 | 1 | 1 | 1 | 1 | 1 |  | 2010-03-29 | 44 | 93 | 153 | 21
SAV0850-3 | 271 | 0 | 1 | 1 | 0 | 0 | 0 | 0 | 1 |  | 2010-03-29 | 75 | 93 | 137 | 103
SAV0898-4 | 228 | 0 | 0 | 0 | 0 | 0 | 1 | 0 | 1 |  | 2010-03-30 | 39 | 93 | 190 | 63
SAV0866-2 | 197 | 1 | 1 | 1 | 1 | 0 | 1 | 1 | 1 |  | 2010-04-01 | 23 | 93 | 151 | 13
SA1774-2 | 161 | 1 | 1 | 1 | 1 | 1 | 1 | 0 | 1 |  |  | control | 127 | 255 | 127
SAV1974-3 | 131 | 1 | 0 | 0 | 0 | 0 | 1 | 1 | 1 | ＊MRSA
SAV0855-4/phi11 | 104 | 1 | 0 | 0 | 0 | 0 | 1 | 1 | 1
SAV0803-4 | 81 | 1 | 1 | 1 | 1 | 1 | 0 | 1 | 1
Reaction2 | Lane
femA | 601 | 1 | 1 | 1 | 1 | 1 | 1 | 1 | 1
ccrA2-3 | 477 | 1 | 1 | 1 | 1 | 1 | 1 | 1 | 1
SA2259-4 | 388 | 1 | 1 | 1 | 1 | 1 | 1 | 1 | 1
MW0919 | 320 | 0 | 0 | 0 | 0 | 0 | 0 | 0 | 1 |  | 95℃ | 15 sec |  | 30 cycles
class A-3 | 273 | 1 | 1 | 1 | 1 | 1 | 1 | 1 | 1 |  | 60℃ | 3 min
SAV0881-6 | 243 | 0 | 1 | 1 | 0 | 1 | 0 | 0 | 1
SLT175-3 | 197 | 0 | 1 | 1 | 0 | 1 | 1 | 0 | 1
SA1801-2 | 171 | 1 | 0 | 0 | 1 | 0 | 1 | 0 | 1
SAV0913-3 | 140 | 1 | 1 | 1 | 0 | 0 | 1 | 1 | 1
SLTorf182-3 | 115 | 1 | 1 | 1 | 1 | 1 | 1 | 1 | 1
SAV1998-4 | 95 | 0 | 1 | 1 | 0 | 1 | 1 | 0 | 1
PV83orf2-7 | 78 | 1 | 1 | 1 | 1 | 1 | 1 | 1 | 1
新POT型 | POT1 | 93 | 93 | 93 | 93 | 93 | 93 | 93 | 127
| POT2 | 159 | 217 | 217 | 153 | 137 | 190 | 151 | 255
| POT3 | 29 | 111 | 111 | 21 | 103 | 63 | 13 | 127

## Data Base
【Cica Genius C. diff POT Kit Data Base】
| PCR No. | mm/dd/yy | No. | POT | POT | POT Type | Reaction1 | [10 empty] | Reaction2
|  |  |  | 1 | 2 |  | PCR PC | POT1-1 | POT1-2 | POT1-3 | POT1-4 | POT1-5 | POT1-6 | POT1-7 | POT1-8 | POT1-9 | POT1-10 | PCR PC | POT2-1 | POT2-2 | POT2-3 | POT2-4 | POT2-5 | POT2-6 | POT2-7 | POT2-8 | POT2-9
1
2
3
4
5
6
7
8
9
10
11
12
13
14
15
16
17
18
19
20
21
22
23
24
25
26
27
28
29
30
31
32
33
34
35
36
37
38
39
40
41
42
43
44
45
46
47
48
49
50
51
52
53
54
55
56
57
58
59
60
61
62
63
64
65
66
67
68
69
70
71
72
73
74
75
76
77
78
79
80
81
82
83
84
85
86
87
88
89
90
91
92
93
94
95
96
97
98
99
100

## Result input
|  |  | 1 | 2 | 3 | 4 | 5 | 6 | 7 | 8 | 9 | 10 | 11 | 12 | 13 | 14 | 15 | 16 | 17 | 18 | 19 | 20 | 21 | 22 | 23 | 24 | 25 | 26 | 27 | 28 | 29 | 30 | 31 | 32 | 33 | 34 | 35 | 36 | 37 | 38 | 39 | 40 | 41 | 42 | 43 | 44 | 45 | 46 | 47 | 48 | 49 | 50 | 51 | 52 | 53 | 54 | 55 | 56 | 57 | 58 | 59 | 60 | 61 | 62 | 63 | 64 | 65 | 66 | 67 | 68 | 69 | 70 | 71 | 72 | 73 | 74 | 75 | 76 | 77 | 78 | 79 | 80 | 81 | 82 | 83 | 84 | 85 | 86 | 87 | 88 | 89 | 90 | 91 | 92 | 93 | 94 | 95 | 96 | 97 | 98 | 99 | 100
Cica Genius C. diff POT Kit
mm/dd/yy
No.
Reaction1 |  | Lane
PCR PC | C. difficile判定領域 | 498
POT1-1 | genomic Islet-1 | 426
POT1-2 | genomic Islet-2 | 372
POT1-3 | genomic Islet-3 | 323
POT1-4 | genomic Islet-4 | 282
POT1-5 | genomic Islet-5 | 242
POT1-6 | genomic Islet-6 | 211
POT1-7 | genomic Islet-7 | 180
POT1-8 | genomic Islet-8 | 151
POT1-9 | genomic Islet-9 | 126
POT1-10 | genomic Islet-10 | 107
Reaction2 |  | Lane
PCR PC | C. difficile判定領域 | 498
POT2-1 | genomic Island-1 | 425
POT2-2 | genomic Island-2 | 331
POT2-3 | genomic Island-3 | 294
POT2-4 | genomic Island-4 | 266
POT2-5 | genomic Island-5 | 229
POT2-6 | ctdA (binary toxin) | 185
POT2-7 | genomic Island-6 | 145
POT2-8 | tcdA (toxin A) | 124
POT2-9 | tcdB (toxin B) | 101
新POT型 |  | POT1
POT2